## 数据通路
|  | 指令 | PC | IMEM | Regfile |  |  | ALU |  |  |  | EXT16 | EXT1 | EXT5 | EXT18 | MUX | DMEM | ADD |  |  | ¦¦
[5 empty] | in | out1 | out2 | A | B | ans | OP | [5 empty] | op | A | B | ans0 | A | B | out
R | 1 | add | →PC+4→ | PC→ | ans → | →A | →B | RS→ | RT → | →RD | add | \ | \ | \ | \ | \ | \ | \ | \ | \
| 2 | addu | →PC+4→ | PC→ | ans → | →A | →B | RS→ | RT → | →RD | addu | \ | \ | \ | \ | \ | \ | \ | \ | \
| 3 | sub | →PC+4→ | PC→ | ans → | →A | →B | RS→ | RT → | →RD | sub | \ | \ | \ | \ | \ | \ | \ | \ | \
| 4 | subu | →PC+4→ | PC→ | ans → | →A | →B | RS→ | RT → | →RD | subu | \ | \ | \ | \ | \ | \ | \ | \ | \
| 5 | and | →PC+4→ | PC→ | ans → | →A | →B | RS→ | RT → | →RD | and | \ | \ | \ | \ | \ | \ | \ | \ | \
| 6 | or | →PC+4→ | PC→ | ans → | →A | →B | RS→ | RT → | →RD | or | \ | \ | \ | \ | \ | \ | \ | \ | \
| 7 | xor | →PC+4→ | PC→ | ans → | →A | →B | RS→ | RT → | →RD | xor | \ | \ | \ | \ | \ | \ | \ | \ | \
| 8 | nor | →PC+4→ | PC→ | ans → | →A | →B | RS→ | RT → | →RD | nor | \ | \ | \ | \ | \ | \ | \ | \ | \
| 9 | slt | →PC+4→ | PC→ | EXT1 → | →A | →B | RS→ | RT → | →RD | slt | \ | ans→ | \ | \ | \ | \ | \ | \ | \
| 10 | sltu | →PC+4→ | PC→ | EXT1 → | →A | →B | RS→ | RT → | →RD | sltu | \ | ans→ | \ | \ | \ | \ | \ | \ | \
| 11 | sll | →PC+4→ | PC→ | ans → | \ | →B | EXT5 → | RT → | →RD | sll | \ | \ | →A | \ | \ | \ | \ | \ | \
| 12 | srl | →PC+4→ | PC→ | ans → | \ | →B | EXT5 → | RT → | →RD | srl | \ | \ | →A | \ | \ | \ | \ | \ | \
| 13 | sra | →PC+4→ | PC→ →EXT5 | ans → | \ | →B | EXT5 → | RT → | →RD | sra | \ | \ | →A | \ | \ | \ | \ | \ | \
| 14 | sllv | →PC+4→ | PC→ | ans → | →EXT5 | →B | EXT5 → | RT → | →RD | sllv | \ | \ | →A | \ | \ | \ | \ | \ | \
| 15 | srlv | →PC+4→ | PC→ | ans → | →EXT5 | →B | EXT5 → | RT → | →RD | srlv | \ | \ | →A | \ | \ | \ | \ | \ | \
| 16 | srav | →PC+4→ | PC→ | ans → | →EXT5 | →B | EXT5 → | RT → | →RD | srav | \ | \ | →A | \ | \ | \ | \ | \ | \
| 17 | jr | MUX (pc) out1 ¦ PC +4 | PC→ | \ | →MUX | \ | \ | \ | \ | \ | \ | \ | \ | \ | →PC RS→ | \ | \ | \ | \
I | 18 | addi | →PC+4→ | PC→ →EXT16 | ans → | →A | \ | RS→ | EXT16 → | →RD | addi | IMEM→ →B | \ | \ | \ | \ | \ | \ | \ | \
| 19 | addiu | →PC+4→ | PC→ →EXT16 | ans → | →A | \ | RS→ | EXT16 → | →RD | addiu | IMEM→ →B | \ | \ | \ | \ | \ | \ | \ | \
| 20 | andi | →PC+4→ | PC→ →EXT16 | ans → | →A | \ | RS→ | EXT16 → | →RD | andi | IMEM→ →B | \ | \ | \ | \ | \ | \ | \ | \
| 21 | ori | →PC+4→ | PC→ →EXT16 | ans → | →A | \ | RS→ | EXT16 → | →RD | ori | IMEM→ →B | \ | \ | \ | \ | \ | \ | \ | \
| 22 | xori | →PC+4→ | PC→ →EXT16 | ans → | →A | \ | RS→ | EXT16 → | →RD | xori | IMEM→ →B | \ | \ | \ | \ | \ | \ | \ | \
| 23 | lw | →PC+4→ | PC→ →EXT16 | DMEM→ | →A | →DMEM | RS→ | EXT16 → | →DMEM | add | IMEM→ →B | \ | \ | \ | \ | Read | \ | \ | \
| 24 | sw | →PC+4→ | PC→ →EXT16 | DMEM→ | →A | →DMEM | RS→ | EXT16 → | →DMEM | add | IMEM→ →B | \ | \ | \ | \ | write | \ | \ | \
| 25 | beq | MUX(PC) ans0 ¦ PC+4 | PC→ →EXT18 | \ | →A | →B | RS→ | RT → |  | subu |  | ans→ | \ | IMEM | →PC ADD→ | \ | EXT18→ | NPC→ | →MUX
| 26 | bne | MUX(PC) ans0 ¦ PC+4 | PC→ →EXT18 | \ | →A | →B | RS→ | RT → |  | subu |  | ans→ | \ | IMEM | →PC ADD→ | \ | EXT18→ | NPC→ | →MUX
| 27 | slti | →PC+4→ | PC→ →EXT16 | EXT1 → | →A | \ | RS→ | EXT16 → | carry→EXT1 | slti | IMEM→ →B | ans→ | \ | \ | \ | \
| 28 | sltiu | →PC+4→ | PC→ →EXT16 | EXT1 → | →A | \ | RS→ | EXT16 → | carry→EXT1 | sltu | IMEM→ →B | ans→ | \ | \ | \ | \
| 29 | lui | →PC+4→ | PC→ →EXT16 | ans → | \ | \ | \ | EXT16 → | →RD | lui | IMEM→ →B | \ | \ | \
J | 30 | j | →NPC →IMEM →A(¦¦) | B(¦¦) | \ | \ | \ | \ | \ | \ | \ | \ | \ | \ | \ | out |  |  |  |  | PC→ | IMEM→ | →MUX
| 31 | jal | →NPC →IMEM →A(¦¦) →ADD | B(¦¦) | ADD | \ | \ | \ | \ | \ | \ | \ | \ | \ | \ | out | \ | PC→ | 8 | →RD | PC→ | IMEM→ | →MUX

## 控制器
|  | 指令 | MUX(OUT1) | MUX(OUT2) | MUX(OD) | MUX(EXT1) | MUX(PC) |  | MUX(IN) |  | ALU |  |  | reg_write | (x表示不用,0表示无符号,1表示有符号) |  |  |  | DMEM
[7 empty] | [1] | [0] | [1] | [0] | op | zero | overflow |  | ext1 | ext5 | ext16 | ext18 | write | read
R | 1 | add | 0 | 0 | 1 | x | 0 | 1 | 1 | 0 | add | x |  | ~overflow | x | x | x | x | 0 | 0
| 2 | addu | 0 | 0 | 1 | x | 0 | 1 | 1 | 0 | addu | x |  | 1 | x | x | x | x | 0 | 0
| 3 | sub | 0 | 0 | 1 | x | 0 | 1 | 1 | 0 | sub | x |  | 1 | x | x | x | x | 0 | 0
| 4 | subu | 0 | 0 | 1 | x | 0 | 1 | 1 | 0 | subu | x |  | 1 | x | x | x | x | 0 | 0
| 5 | and | 0 | 0 | 1 | x | 0 | 1 | 1 | 0 | and | x |  | 1 | x | x | x | x | 0 | 0
| 6 | or | 0 | 0 | 1 | x | 0 | 1 | 1 | 0 | or | x |  | 1 | x | x | x | x | 0 | 0
| 7 | xor | 0 | 0 | 1 | x | 0 | 1 | 1 | 0 | xor | x |  | 1 | x | x | x | x | 0 | 0
| 8 | nor | 0 | 0 | 1 | x | 0 | 1 | 1 | 0 | nor | x |  | 1 | x | x | x | x | 0 | 0
| 9 | slt | 0 | 0 | 1 | 1 | 0 | 1 | 0 | 1 | slt | x |  | 1 | 0 | x | x | x | 0 | 0
| 10 | sltu | 0 | 0 | 1 | 1 | 0 | 1 | 0 | 1 | sltu | x |  | 1 | 0 | x | x | x | 0 | 0
| 11 | sll | 1 | 0 | 1 | x | 0 | 1 | 1 | 0 | sll | x |  | 1 | x | 0 | x | x | 0 | 0
| 12 | srl | 1 | 0 | 1 | x | 0 | 1 | 1 | 0 | srl | x |  | 1 | x | 0 | x | x | 0 | 0
| 13 | sra | 1 | 0 | 1 | x | 0 | 1 | 1 | 0 | sra | x |  | 1 | x | 0 | x | x | 0 | 0
| 14 | sllv | 0 | 0 | 1 | x | 0 | 1 | 1 | 0 | sllv | x |  | 1 | x | x | x | x | 0 | 0
| 15 | srlv | 0 | 0 | 1 | x | 0 | 1 | 1 | 0 | srlv | x |  | 1 | x | x | x | x | 0 | 0
| 16 | srav | 0 | 0 | 1 | x | 0 | 1 | 1 | 0 | srav | x |  | 1 | x | x | x | x | 0 | 0
| 17 | jr | x | x | x | x | 0 | 0 | x | x | default | x |  | 0 | x | x | x | x | 0 | 0
I | 18 | addi | 0 | 1 | 0 | x | 0 | 1 | 1 | 0 | add | x |  | 1 | x | x | 1 | x | 0 | 0
| 19 | addiu | 0 | 1 | 0 | x | 0 | 1 | 1 | 0 | add | x |  | 1 | x | x | 1 | x | 0 | 0
| 20 | andi | 0 | 1 | 0 | x | 0 | 1 | 1 | 0 | and | x |  | 1 | x | x | 0 | x | 0 | 0
| 21 | ori | 0 | 1 | 0 | x | 0 | 1 | 1 | 0 | or | x |  | 1 | x | x | 0 | x | 0 | 0
| 22 | xori | 0 | 1 | 0 | x | 0 | 1 | 1 | 0 | xor | x |  | 1 | x | x | 0 | x | 0 | 0
| 23 | lw | 0 | 1 | 0 | x | 0 | 1 | 0 | 0 | add | x |  | 1 | x | x | 0 | x | 0 | 1
| 24 | sw | 0 | 1 | x | x | 0 | 1 | x | x | add | x |  | 0 | x | x | 0 | x | 1 | 0
| 25 | beq | 0 | 0 | x | x | 1 | 0 | x | x | subu | 1 |  | 0 | x | x | x | 0 | 0 | 0
[7 empty] | 0 | 1 |  |  |  | 0
| 26 | bne | 0 | 0 | x | x | 0 | 1 | x | x | subu | 1 |  | 0 | x | x | x | 0 | 0 | 0
[7 empty] | 1 | 0 |  |  |  | 0
| 27 | slti | 0 | 1 | 0 | 0 | 0 | 1 | 0 | 1 | sub | x |  | 1 | 0 | x | 1 | x | 0 | 0
| 28 | sltiu | 0 | 1 | 0 | 0 | 0 | 1 | 0 | 1 | subu | x |  | 1 | 0 | x | 0 | x | 0 | 0
| 29 | lui | x | 1 | 0 | x | 0 | 1 | 1 | 0 | lui | x |  | 1 | x | x | 0 | x | 0 | 0
J | 30 | j | x | x | x | x | 1 | 1 | x | x | default | x |  | 0 | x | x | x | x | 0 | 0
| 31 | jal | x | x | 3 | x | 1 | 1 | 1 | 1 | default | x |  | 1 | x | x | x | x | 0 | 0
31
II_ena = j ¦jal
|  | alu_op | 4 | 3 | 2 | 1 | 0 | 指令
|  | add | 0 | 0 | 0 | 0 | 0 | add | addi | addiu | lw | sw
|  | addu | 0 | 0 | 0 | 0 | 1 | addu
|  | sub | 0 | 0 | 0 | 1 | 0 | sub | slti
|  | subu | 0 | 0 | 0 | 1 | 1 | subu | beq | bne | sltiu
|  | and | 0 | 0 | 1 | 0 | 0 | and | andi
|  | or | 0 | 0 | 1 | 0 | 1 | or | ori
|  | xor | 0 | 0 | 1 | 1 | 0 | xor | xori
|  | nor | 0 | 0 | 1 | 1 | 1 | nor
|  | slt | 0 | 1 | 0 | 0 | 0 | slt
|  | sltu | 0 | 1 | 0 | 0 | 1 | sltu
|  | sll | 0 | 1 | 0 | 1 | 0 | sll
|  | srl | 0 | 1 | 0 | 1 | 1 | srl
|  | sra | 0 | 1 | 1 | 0 | 0 | sra
|  | sllv | 0 | 1 | 1 | 0 | 1 | sllv
|  | srlv | 0 | 1 | 1 | 1 | 0 | srlv
|  | srav | 0 | 1 | 1 | 1 | 1 | srav
|  | lui | 1 | 0 | 0 | 0 | 0 | lui
|  | default | 1 | 0 | 0 | 0 | 1 | default | j | jal | jr